## Folha 1
FZD020 | m² |  | Limpeza de fachadas com laser.
Limpeza de fachada de alvenaria de alvenaria de pedra de cantaria em mau estado de conservação, através desincrustação fotónica de sujidade por micro-ressonância superficial utilizando equipamento de radiação laser com painel de controlo para regulação da frequência e potência do raio, sistema de refrigeração e manipulador laser, considerando um grau de complexidade médio.
Unitário |  | Ud |  | Descrição | Rend. | Preço unitário | Importância
mq08war100 |  | h |  | Desincrustação fotónica de sujidade por micro-ressonância superficial utilizando equipamento de radiação laser com painel de controlo para regulação da frequência e potência do raio, sistema de refrigeração e manipulador laser, aplicado em elementos de pedra natural por operário especializado. | 2.782 | 65.67 | 182.69
mo020 |  | h |  | Oficial de 1ª construção. | 1.88 | 24.63 | 46.3
|  | % |  | Custos directos complementares | 2 | 228.99 | 4.58
[6 empty] | Total: | 233.57