## Folha 1
FZP020 | m |  | Sistema de chapa de agulhas para protecção da fachada contra aves.
Sistema de chapa de agulhas, para a protecção contra as aves de uma faixa até 265 mm de largura em elemento de fachada, colocada sobre caleira, com fixações mecânicas.
Unitário |  | Ud |  | Descrição | Rend. | Preço unitário | Importância
mt41ave020c |  | m |  | Chapa de agulhas, para a protecção contra as aves de uma faixa até 265 mm de largura em elemento de fachada, formada por uma lâmina de policarbonato estável contra os raios UV, de 330 mm de largura e 1 mm de espessura, que possui inseridas como agulhas, cada 21 mm, umas varetas sem ponta em forma de 'U', de aço inoxidável, de 1,4 mm de diâmetro e 139 mm de altura, para afugentar as aves sem lhes causar prejuízo. | 1 | 7.18 | 7.18
mt41ave021b |  | Ud |  | Fixação à pressão para a colocação de chapa de agulhas sobre caleira, em sistemas de protecção da fachada contra as aves. | 6 | 0.66 | 3.96
mo020 |  | h |  | Oficial de 1ª construção. | 0.212 | 22.68 | 4.81
|  | % |  | Custos directos complementares | 2 | 15.95 | 0.32
Custo de manutenção decenal: 4,88€ nos primeiros 10 anos. | [5 empty] | Total: | 16.27