## Folha 1
FZP040 | m² |  | Rede anti-pássaros.
Rede anti-pássaros formada por malha de polietileno de 28x28 mm, fixada com cabo de aço galvanizado e ancorada ao suporte, para proteger as aberturas de até 8 m², evitando o acesso de estorninhos ao edifício.
Unitário |  | Ud |  | Descrição | Rend. | Preço unitário | Importância
mt41ave040c |  | m² |  | Rede anti-pássaros formada por malha de polietileno de 28x28 mm, estável contra os raios UV, para proteger as aberturas por onde acedem estorninhos ao edifício. | 1.05 | 1.7 | 1.79
mt41ave041 |  | m |  | Cabo nu de aço galvanizado, de 2 mm de diâmetro, para a fixação da rede anti-pássaros aos sistemas de fixação. | 2 | 0.26 | 0.52
mt41ave042 |  | Ud |  | Material auxiliar para a formação de um ponto de fixação entre a rede anti-pássaros e o suporte, composto por duas fixações de alumínio para fixar a rede ao cabo, um gancho de aço galvanizado, duas porcas de tensão de aço galvanizado e uma ancoragem para a colocação sobre o pilar. | 4 | 4.2 | 16.8
mo020 |  | h |  | Oficial de 1ª construção. | 0.364 | 22.68 | 8.26
mo113 |  | h |  | Operário não qualificado construção. | 0.364 | 21.45 | 7.81
|  | % |  | Custos directos complementares | 2 | 35.18 | 0.7
Custo de manutenção decenal: 14,35€ nos primeiros 10 anos. | [5 empty] | Total: | 35.88