## Folha 1
FZP010 | m |  | Sistema electrostático para protecção da fachada contra aves.
Sistema electrostático dissuasivo, para a protecção da fachada contra as aves, ligado a gerador de impulsos alimentado por baterias solares ou através da rede eléctrica.
Unitário |  | Ud |  | Descrição | Rend. | Preço unitário | Importância
mt41ave010 |  | m |  | Instalação de sistema electrostático dissuasivo, para a protecção da fachada contra as aves, constituído por condutores nus de aço inoxidável AISI 316L, colocados sobre suportes isolantes de policarbonato e ligados, através de condutores isolados, a gerador de impulsos alimentado por baterias solares ou através da rede eléctrica, com tomada de terra e controlo electrónico, que funciona através da transmissão de impulsos directos incómodos, para afugentar as aves sem lhes causar prejuízo. | 1 | 16.37 | 16.37
mo020 |  | h |  | Oficial de 1ª construção. | 0.294 | 22.68 | 6.67
|  | % |  | Custos directos complementares | 2 | 23.04 | 0.46
Custo de manutenção decenal: 7,05€ nos primeiros 10 anos. | [5 empty] | Total: | 23.5