## Folha 1
HAH016 | Ud |  | Ancoragem mecânica de expansão, fêmea, em laje de painéis alveolares de betão.
Ancoragem mecânica de expansão, fêmea, de aço galvanizado, M6x38, inserida em perfuração de 10 mm de diâmetro e 45 mm de profundidade, realizada através de furo com martelo percutor e broca, em laje de painéis alveolares de betão. O preço não inclui o elemento de fixação.
Unitário |  | Ud |  | Descrição | Rend. | Preço unitário | Importância
mt26ind160ga |  | Ud |  | Ancoragem mecânica de expansão, fêmea, de aço galvanizado, M6x38, de 10 mm de diâmetro e 38 mm de comprimento, composta por manga de expansão com cone interior, para fixação em lajes de painéis alveolares de betão. | 1 | 0.66 | 0.66
mo020 |  | h |  | Oficial de 1ª construção. | 0.063 | 24.63 | 1.55
mo112 |  | h |  | Operário especializado construção. | 0.063 | 23.86 | 1.5
|  | % |  | Custos directos complementares | 2 | 3.71 | 0.07
Custo de manutenção decenal: 0,26€ nos primeiros 10 anos. | [5 empty] | Total: | 3.78