## Folha 1
HDS011 | m |  | Perfil autocolante de transição entre pavimentos ao mesmo nível, de alumínio.
Perfil autocolante de transição entre pavimentos ao mesmo nível, de alumínio anodizado, com superfície lisa, de 60 mm de largura e 3 mm de altura.
Unitário |  | Ud |  | Descrição | Rend. | Preço unitário | Importância
mt18jpc050fb |  | m |  | Perfil autocolante de transição entre pavimentos ao mesmo nível, de alumínio anodizado, com superfície lisa, de 60 mm de largura e 3 mm de altura. | 1.05 | 13.52 | 14.2
mo023 |  | h |  | Oficial de 1ª ladrilhador. | 0.059 | 22.68 | 1.34
|  | % |  | Custos directos complementares | 2 | 15.54 | 0.31
Custo de manutenção decenal: 1,27€ nos primeiros 10 anos. | [5 empty] | Total: | 15.85