## Folha 1
HDS040 | m |  | Perfil de transição entre pavimentos a diferentes níveis, de aço inoxidável.
Perfil de transição entre pavimentos a diferentes níveis, de aço inoxidável AISI 304, com superfície lisa, de 50 mm de largura para salvar desníveis entre 12 e 18 mm. COLOCAÇÃO: com parafusos.
Unitário |  | Ud |  | Descrição | Rend. | Preço unitário | Importância
mt18jpc080l |  | m |  | Perfil de transição entre pavimentos a diferentes níveis, de aço inoxidável AISI 304, com superfície lisa, de 50 mm de largura para salvar desníveis entre 12 e 18 mm, com furos para aparafusar à superfície suporte e parafusos. | 1.05 | 6.77 | 7.11
mo023 |  | h |  | Oficial de 1ª ladrilhador. | 0.059 | 22.68 | 1.34
|  | % |  | Custos directos complementares | 2 | 8.45 | 0.17
Custo de manutenção decenal: 0,69€ nos primeiros 10 anos. | [5 empty] | Total: | 8.62