## Folha 1
HDS020 | m |  | Perfil autocolante de transição entre pavimentos a diferentes níveis, de aço inoxidável.
Perfil autocolante de transição entre pavimentos a diferentes níveis, de aço inoxidável AISI 304, com superfície lisa, de 35 mm de largura para salvar desníveis entre 1 e 5 mm.
Unitário |  | Ud |  | Descrição | Rend. | Preço unitário | Importância
mt18jpc060na |  | m |  | Perfil autocolante de transição entre pavimentos a diferentes níveis, de aço inoxidável AISI 304, com superfície lisa, de 35 mm de largura para salvar desníveis entre 1 e 5 mm. | 1.05 | 5.19 | 5.45
mo023 |  | h |  | Oficial de 1ª ladrilhador. | 0.059 | 24.63 | 1.45
|  | % |  | Custos directos complementares | 2 | 6.9 | 0.14
Custo de manutenção decenal: 0,56€ nos primeiros 10 anos. | [5 empty] | Total: | 7.04