## Folha 1
HEP010 | Ud | Assentamento de bastidor para caixa de estore.
Assentamento de bastidor para caixa de estore, com pasta de gesso B1.
Unitário |  |  | Ud | Descrição | Rend. |  | Preço unitário |  | Importância
mt09pye010b |  |  | m³ | Pasta de gesso de construção B1, segundo EN 13279-1. | 0.015 |  | 148.5 |  | 2.23
mo020 |  |  | h | Oficial de 1ª construção. | 0.761 |  | 22.68 |  | 17.26
mo113 |  |  | h | Operário não qualificado construção. | 0.761 |  | 21.45 |  | 16.32
|  |  | % | Custos directos complementares | 2 |  | 35.81 |  | 0.72
[7 empty] | Total: |  | 36.53
Referência e título da norma | [5 empty] | Aplicabilidade(a) |  | Obrigatoriedade(b) |  | Sistema(c)
EN 13279-1:2008 | [5 empty] | 1102010 |  | 1102010 |  | 3/4
Gesso e produtos à base de gesso para a constr ução — Parte 1: Definições e requisitos
(a) Data de entrada em aplicação da norma harmonizada
(b) Data final do período de coexistência
(c) Sistema de avaliação e verificação da regularidade do desempenho