## Folha 1
HES010 | Ud | Assentamento de pequeno elemento a alvenaria.
Assentamento de pequeno elemento a alvenaria de tijolo cerâmico maciço, com argamassa de cimento, confeccionada em obra, com aditivo hidrófugo, dosificação 1:6.
Unitário |  |  | Ud | Descrição |  | Rend. | Preço unitário |  | Importância
mt08aaa010a |  |  | m³ | Água. |  | 0.006 | 1.5 |  | 0.01
mt01arg005a |  |  | t | Areia de pedreira, para argamassa preparada em obra. |  | 0.002 | 18 |  | 0.04
mt08cem011a |  |  | kg | Cimento Portland CEM II/B-L 32,5 R, cor cinzento, em sacos, segundo NP EN 197-1. |  | 0.25 | 0.1 |  | 0.03
mt08adt010 |  |  | kg | Aditivo hidrófugo para impermeabilização de argamassas ou betões. |  | 0.005 | 1.2 |  | 0.01
mq06hor010 |  |  | h | Betoneira eléctrica com uma capacidade de amassadura de 160 l. |  | 0.006 | 3.45 |  | 0.02
mo020 |  |  | h | Oficial de 1ª construção. |  | 0.234 | 22.68 |  | 5.31
mo113 |  |  | h | Operário não qualificado construção. |  | 0.258 | 21.45 |  | 5.53
|  |  | % | Custos directos complementares |  | 2 | 10.95 |  | 0.22
[7 empty] | Total: |  | 11.17
Referência e título da norma |  |  |  |  | Aplicabilidade(a) |  |  | Obrigatoriedade(b) |  | Sistema(c)
EN 197-1:2011 |  |  |  |  | 172012 |  |  | 172013 |  | 1+
Cimento — Parte 1: Composição, especificações e critérios de conformidade para cimentos correntes
(a) Data de entrada em aplicação da norma harmonizada
(b) Data final do período de coexistência
(c) Sistema de avaliação e verificação da regularidade do desempenho