## Folha 1
HES010 | Ud | Assentamento de pequeno elemento a alvenaria.
Assentamento de pequeno elemento a alvenaria de tijolo cerâmico maciço, com pasta de gesso B1.
Unitário |  |  | Ud | Descrição | Rend. |  | Preço unitário |  | Importância
mt09pye010b |  |  | m³ | Pasta de gesso de construção B1, segundo EN 13279-1. | 0.001 |  | 148.5 |  | 0.15
mo020 |  |  | h | Oficial de 1ª construção. | 0.234 |  | 22.68 |  | 5.31
mo113 |  |  | h | Operário não qualificado construção. | 0.258 |  | 21.45 |  | 5.53
|  |  | % | Custos directos complementares | 2 |  | 10.99 |  | 0.22
[7 empty] | Total: |  | 11.21
Referência e título da norma | [5 empty] | Aplicabilidade(a) |  | Obrigatoriedade(b) |  | Sistema(c)
EN 13279-1:2008 | [5 empty] | 1102010 |  | 1102010 |  | 3/4
Gesso e produtos à base de gesso para a constr ução — Parte 1: Definições e requisitos
(a) Data de entrada em aplicação da norma harmonizada
(b) Data final do período de coexistência
(c) Sistema de avaliação e verificação da regularidade do desempenho