## Folha 1
HFE020 | m | Forro de talão de viga metálica, de placas de gesso laminado.
Execução de forro de talão de viga metálica, pelas duas faces da alma e pelo banzo inferior, de 200x200 mm, realizada através de placas de gesso laminado A / EN 520 - 1200 / comprimento / 12,5 / com os bordos longitudinais afinados; fixação nas duas faces da alma mediante aparafusamento a mestras 60/27 de chapa de aço galvanizado, aparafusadas por sua vez a ripas de madeira de 40x40 mm, colocadas à pressão, com uma separação entre eixos de 30 cm; e fixação no banzo inferior mediante aparafusamento a mestras 60/27 de chapa de aço galvanizado, colocadas à pressão em clipes metálicos. Inclusive perfis, clipes, parafusos e massa e fita para o tratamento de juntas entre placas.
Unitário |  |  | Ud | Descrição |  | Rend. |  | Preço unitário | Importância
mt07mee203df |  |  | m | Ripa de 40x40 mm de secção, de madeira de pinheiro-bravo (Pinus pinaster), tratada em autoclave, com classe de risco 4, segundo NP EN 335, acabamento escovado, com humidade inferior a 20%. |  | 1.2 |  | 1.7 | 2.04
mt12psg050c |  |  | m | Mestra 60/27 de chapa de aço galvanizado, de 60 mm de largura, segundo EN 14195. |  | 4 |  | 0.84 | 3.36
mt12www040b |  |  | Ud | Parafuso autoperfurante de aço galvanizado, de 4 mm de diâmetro e 25 mm de comprimento, para fixação de elementos metálicos sobre suoporte de madeira. |  | 6 |  | 0.02 | 0.12
mt12pmk011a |  |  | Ud | Clipe de protecção de 72x48x41 mm. |  | 1.67 |  | 0.68 | 1.14
mt12psg010a |  |  | m² | Placa de gesso laminado A / EN 520 - 1200 / comprimento / 12,5 / com os bordos longitudinais afinados. |  | 0.714 |  | 4.01 | 2.86
mt12psg081c |  |  | Ud | Parafuso autoperfurante 3,5x25 mm. |  | 18 |  | 0.01 | 0.18
mt12psg030a |  |  | kg | Massa de juntas, segundo EN 13963. |  | 0.5 |  | 0.9 | 0.45
mt12psg040a |  |  | m | Fita microperfurada de papel, segundo EN 13963. |  | 0.321 |  | 0.04 | 0.01
mo053 |  |  | h | Oficial de 1ª montador de pré-fabricados interiores. |  | 0.254 |  | 25.32 | 6.43
mo100 |  |  | h | Ajudante de montador de pré-fabricados interiores. |  | 0.254 |  | 24.04 | 6.11
|  |  | % | Custos directos complementares |  | 2 |  | 22.7 | 0.45
Custo de manutenção decenal: 0,46€ nos primeiros 10 anos. | [7 empty] | Total: | 23.15
Referência e título da norma |  |  |  |  | Aplicabilidade(a) |  | Obrigatoriedade(b) |  |  | Sistema(c)
EN 14195:2005 |  |  |  |  | 112006 |  | 112007 |  |  | 3/4
Elementos de armação metálica para sistemas em placas de gesso — Definições, requisitos e métodos de ensaio
EN 14195:2005/AC:2006 |  |  |  |  | 112007 |  | 112007
EN 520:2004+A1:2009 |  |  |  |  | 162010 |  | 1122010 |  |  | 3/4
Placas de gesso — Definições, requisitos e métodos de ensaio
EN 13963:2005 |  |  |  |  | 132006 |  | 132007 |  |  | 3/4
Materiais de vedação para placas de gesso — Definições, requisitos e métodos de ensaio
EN 13963:2005/AC:2006 |  |  |  |  | 112007 |  | 112007
(a) Data de entrada em aplicação da norma harmonizada
(b) Data final do período de coexistência
(c) Sistema de avaliação e verificação da regularidade do desempenho