## Folha 1
HPH010 | Ud | Perfuração em betão para a passagem de instalações.
Perfuração por via húmida em laje de betão maciço, de 152 mm de diâmetro, até uma profundidade máxima de 35 cm, realizada com perfuradora com coroa diamantada, para a passagem de instalações.
Unitário |  |  | Ud | Descrição | Rend. | Preço unitário | Importância
mt08aaa010a |  |  | m³ | Água. | 0.02 | 1.5 | 0.03
mq05per010 |  |  | h | Perfuradora com coroa diamantada e suporte, por via húmida. | 0.359 | 28 | 10.05
mo113 |  |  | h | Operário não qualificado construção. | 0.363 | 21.45 | 7.79
|  |  | % | Custos directos complementares | 2 | 17.87 | 0.36
[6 empty] | Total: | 18.23