## Folha 1
HPH010 | Ud | Perfuração em betão para a passagem de instalações.
Perfuração por via húmida em laje de betão com camada de compressão e abobadilha, de 202 mm de diâmetro, até uma profundidade máxima de 35 cm, realizada com perfuradora com coroa diamantada, para a passagem de instalações.
Unitário |  |  | Ud | Descrição | Rend. | Preço unitário | Importância
mt08aaa010a |  |  | m³ | Água. | 0.02 | 1.5 | 0.03
mq05per010 |  |  | h | Perfuradora com coroa diamantada e suporte, por via húmida. | 0.29 | 28 | 8.12
mo113 |  |  | h | Operário não qualificado construção. | 0.293 | 21.45 | 6.28
|  |  | % | Custos directos complementares | 2 | 14.43 | 0.29
[6 empty] | Total: | 14.72