## Folha 1
HPH010 | Ud | Perfuração em betão para a passagem de instalações.
Perfuração por via seca em laje de betão com camada de compressão e abobadilha, de 300 mm de diâmetro, até uma profundidade máxima de 35 cm, realizada com perfuradora com coroa diamantada, para a passagem de instalações.
Unitário |  |  | Ud | Descrição | Rend. | Preço unitário | Importância
mq05per020 |  |  | h | Perfuradora com coroa diamantada e suporte, por via seca. | 0.638 | 28.09 | 17.92
mo113 |  |  | h | Operário não qualificado construção. | 0.644 | 21.45 | 13.81
|  |  | % | Custos directos complementares | 2 | 31.73 | 0.63
[6 empty] | Total: | 32.36