## Folha 1
HRR010 | m | Capeamento de aço pré-lacado.
Capeamento metálico, de chapa dobrada de aço pré-lacado, com um ângulo de inclinação de 10°, espessura 0,6 mm, desenvolvimento 600 mm e 6 dobras, com pingadeira, para revestimento de muros; colocação com adesivo betuminoso de aplicação a frio, sobre painel estrutural contraplacado aparafusado a ripas de madeira; e vedação das juntas entre peças e, se for o caso, das uniões com os muros com vedante adesivo monocomponente.
Unitário |  |  | Ud | Descrição |  | Rend. |  | Preço unitário | Importância
mt20wwr010 |  |  | kg | Adesivo betuminoso de aplicação a frio, para chapas metálicas. |  | 0.45 |  | 6.08 | 2.74
mt07mee203gf |  |  | m | Ripa de 40x40 mm de secção, de madeira de pinheiro-bravo (Pinus pinaster), tratada em autoclave, com classe de risco 4, segundo NP EN 335, acabamento escovado, com humidade inferior a 20%. |  | 1 |  | 1.7 | 1.7
mt07mee203ge |  |  | m | Ripa de 40x10 mm de secção, de madeira de pinheiro-bravo (Pinus pinaster), tratada em autoclave, com classe de risco 4, segundo NP EN 335, acabamento escovado, com humidade inferior a 20%. |  | 1 |  | 1.08 | 1.08
mt07tdm060a |  |  | m² | Painel estrutural contraplacado de madeira de pinho insigne (Pinus radiata), para utilização exterior, segundo NP EN 636, de 15 mm de espessura, com bordos rectos, Euroclasse D-s2, d0 de reacção ao fogo, segundo NP EN 13501-1, classe E1 em emissão de formaldeído, segundo NP EN 13986. |  | 0.45 |  | 14.07 | 6.33
mt13blw131 |  |  | Ud | Parafuso para fixação de elementos de madeira. |  | 6 |  | 0.11 | 0.66
mt20ame020sc |  |  | m | Capeamento metálico, de chapa dobrada de aço pré-lacado, com um ângulo de inclinação de 10°, espessura 0,6 mm, desenvolvimento 600 mm e 6 dobras, com pingadeira, para revestimento de muros. |  | 1 |  | 8.15 | 8.15
mt22www010d |  |  | Ud | Cartucho de 290 ml de vedante adesivo monocomponente, neutro, súper elástico, à base de polímero MS, cor transparente, com resistência à intempérie e aos raios UV e alongamento até à rotura 750%. |  | 0.2 |  | 5.29 | 1.06
mo018 |  |  | h | Oficial de 1ª serralheiro. |  | 0.163 |  | 22.98 | 3.75
mo059 |  |  | h | Ajudante de serralheiro. |  | 0.081 |  | 22.2 | 1.8
|  |  | % | Custos directos complementares |  | 2 |  | 27.27 | 0.55
Custo de manutenção decenal: 1,95€ nos primeiros 10 anos. | [7 empty] | Total: | 27.82
Referência e título da norma |  |  |  |  | Aplicabilidade(a) |  | Obrigatoriedade(b) |  |  | Sistema(c)
EN 13986:2004+A1:2015 |  |  |  |  | 13112000 |  | 13112000 |  |  | 1/2+/3/4
Painéis à base de madeira para uso na construção — Características, avaliação da conformidade e marcação
(a) Data de entrada em aplicação da norma harmonizada
(b) Data final do período de coexistência
(c) Sistema de avaliação e verificação da regularidade do desempenho