## Folha 1
HSC010 | m | Vedação da junta entre a caixilharia exterior e a parede.
Vedação exterior da junta entre a caixilharia exterior de alumínio e a parede de betão de 10 mm de largura e 5 mm de profundidade, com silicone neutro oxímico, de elasticidade permanente e cura rápida, cor branca, recobrimento prévio da superfície nos flancos da junta com primário transparente à base de poliuretano.
Unitário |  |  | Ud | Descrição | Rend. | Preço unitário | Importância
mt21gen010 |  |  | l | Primário para vedações com silicone neutro ou com polímeros MS. | 0.014 | 24.05 | 0.34
mt22www050a |  |  | Ud | Cartucho de 300 ml de silicone neutro oxímico, de elasticidade permanente e cura rápida, cor branca, intervalo de temperatura de trabalho de -60 a 150°C, com resistência aos raios UV, dureza Shore A aproximada de 22, segundo EN ISO 868 e alongamento na rotura >= 800%, segundo EN ISO 8339. | 0.17 | 4.73 | 0.8
mo113 |  |  | h | Operário não qualificado construção. | 0.284 | 21.45 | 6.09
|  |  | % | Custos directos complementares | 2 | 7.23 | 0.14
Custo de manutenção decenal: 2,77€ nos primeiros 10 anos. | [5 empty] | Total: | 7.37