## Folha 1
HYO010 | m | Abertura de roços.
Abertura de roços em alvenaria de tijolo cerâmico térmico, com meios manuais sem afectar a estabilidade do elemento construtivo.
Unitário |  |  | Ud | Descrição | Rend. | Preço unitário | Importância
mq06hor010 |  |  | h | Betoneira eléctrica com uma capacidade de amassadura de 160 l. | 0.006 | 3.45 | 0.02
mo113 |  |  | h | Operário não qualificado construção. | 0.322 | 21.45 | 6.91
|  |  | % | Custos directos complementares | 2 | 6.93 | 0.14
[6 empty] | Total: | 7.07