## Folha 1
HYO010 | m | Abertura de roços.
Abertura e tapamento de roços com argamassa de cimento, confeccionada em obra, dosificação 1:6 em alvenaria de tijolo maciço, com máquina de abertura de roços eléctrica sem afectar a estabilidade do elemento construtivo.
Unitário |  |  | Ud | Descrição |  | Rend. | Preço unitário |  | Importância
mt08aaa010a |  |  | m³ | Água. |  | 0.006 | 1.5 |  | 0.01
mt01arg005a |  |  | t | Areia de pedreira, para argamassa preparada em obra. |  | 0.008 | 18 |  | 0.14
mt08cem011a |  |  | kg | Cimento Portland CEM II/B-L 32,5 R, cor cinzento, em sacos, segundo NP EN 197-1. |  | 1.25 | 0.1 |  | 0.13
mq06hor010 |  |  | h | Betoneira eléctrica com uma capacidade de amassadura de 160 l. |  | 0.006 | 3.45 |  | 0.02
mo113 |  |  | h | Operário não qualificado construção. |  | 0.41 | 21.45 |  | 8.79
|  |  | % | Custos directos complementares |  | 2 | 9.09 |  | 0.18
[7 empty] | Total: |  | 9.27
Referência e título da norma |  |  |  |  | Aplicabilidade(a) |  |  | Obrigatoriedade(b) |  | Sistema(c)
EN 197-1:2011 |  |  |  |  | 172012 |  |  | 172013 |  | 1+
Cimento — Parte 1: Composição, especificações e critérios de conformidade para cimentos correntes
(a) Data de entrada em aplicação da norma harmonizada
(b) Data final do período de coexistência
(c) Sistema de avaliação e verificação da regularidade do desempenho