## Folha 1
IAA031 | Ud |  | Mastro para a fixação de antenas.
Mastro para fixação de 1 antena, de tubo de aço com tratamento anticorrosão, de 1,65 m de altura, 35 mm de diâmetro e 1,5 mm de espessura. Inclusive grupo de espias para fixação do mastro, ancoragens e quantos acessórios sejam necessários para a sua correcta instalação.
Unitário |  | Ud |  | Descrição | Rend. | Preço unitário | Importância
mt40saf010aj |  | Ud |  | Mastro para fixação de antenas, de tubo de aço com tratamento anticorrosão, de 1,65 m de altura, 35 mm de diâmetro e 1,5 mm de espessura, união por encaixe. Inclusive acessórios. | 1 | 12.24 | 12.24
mt40saf011m |  | Ud |  | Garra de ancoragem a obra em L para mastro, para colocação em superfície, de 200 mm de comprimento e 4 mm de espessura, com abraçadeira. | 1 | 5.06 | 5.06
mt40saf050a |  | m |  | Cabo de aço de 2 mm de diâmetro, para grupo de espias de fixação de mastro. Inclusive placa base, ferragens e tensores. | 4.5 | 1.46 | 6.57
mo001 |  | h |  | Oficial de 1ª instalador de telecomunicações. | 1.073 | 23.31 | 25.01
mo056 |  | h |  | Ajudante de instalador de telecomunicações. | 1.073 | 22.09 | 23.7
|  | % |  | Custos directos complementares | 2 | 72.58 | 1.45
Custo de manutenção decenal: 29,61€ nos primeiros 10 anos. | [5 empty] | Total: | 74.03