## Folha 1
IAA031 | Ud |  | Mastro para a fixação de antenas.
Mastro para fixação de 1 antena, de tubo de aço com tratamento anticorrosão, de 3 m de altura, 45 mm de diâmetro e 2 mm de espessura. Inclusive, ancoragens e quantos acessórios sejam necessários para a sua correcta instalação.
Unitário |  | Ud |  | Descrição | Rend. | Preço unitário | Importância
mt40saf010ix |  | Ud |  | Mastro para fixação de antenas, de tubo de aço com tratamento anticorrosão, de 3 m de altura, 45 mm de diâmetro e 2 mm de espessura, união por encaixe. Inclusive acessórios. | 1 | 27.45 | 27.45
mt40saf011r |  | Ud |  | Garra de ancoragem a obra em L para mastro, para colocação em superfície, de 500 mm de comprimento e 4 mm de espessura, com abraçadeira. | 2 | 7.84 | 15.68
mo001 |  | h |  | Oficial de 1ª instalador de telecomunicações. | 1.181 | 23.31 | 27.53
mo056 |  | h |  | Ajudante de instalador de telecomunicações. | 1.181 | 22.09 | 26.09
|  | % |  | Custos directos complementares | 2 | 96.75 | 1.94
Custo de manutenção decenal: 39,48€ nos primeiros 10 anos. | [5 empty] | Total: | 98.69