## Folha 1
IAA031 | Ud |  | Mastro para a fixação de antenas.
Mastro para fixação de 1 antena, de tubo de aço com tratamento anticorrosão, de 3,3 m de altura, 35 mm de diâmetro e 1,5 mm de espessura. Inclusive, ancoragens e quantos acessórios sejam necessários para a sua correcta instalação.
Unitário |  | Ud |  | Descrição | Rend. | Preço unitário | Importância
mt40saf010aj |  | Ud |  | Mastro para fixação de antenas, de tubo de aço com tratamento anticorrosão, de 1,65 m de altura, 35 mm de diâmetro e 1,5 mm de espessura, união por encaixe. Inclusive acessórios. | 2 | 12.24 | 24.48
mt40saf011r |  | Ud |  | Garra de ancoragem a obra em L para mastro, para colocação em superfície, de 500 mm de comprimento e 4 mm de espessura, com abraçadeira. | 2 | 7.84 | 15.68
mo001 |  | h |  | Oficial de 1ª instalador de telecomunicações. | 1.395 | 23.31 | 32.52
mo056 |  | h |  | Ajudante de instalador de telecomunicações. | 1.395 | 22.09 | 30.82
|  | % |  | Custos directos complementares | 2 | 103.5 | 2.07
Custo de manutenção decenal: 42,23€ nos primeiros 10 anos. | [5 empty] | Total: | 105.57