## Folha 1
IAA031 | Ud | Mastro para a fixação de antenas.
Mastro para fixação de 1 antena, de tubo de aço com tratamento anticorrosão, de 6 m de altura, 40 mm de diâmetro e 2 mm de espessura. Inclusive grupo de espias para fixação do mastro, ancoragens e quantos acessórios sejam necessários para a sua correcta instalação.
Unitário |  | Ud | Descrição | Rend. | Preço unitário | Importância
mt40saf010hw |  | Ud | Mastro para fixação de antenas, de tubo de aço com tratamento anticorrosão, de 3 m de altura, 40 mm de diâmetro e 2 mm de espessura, união por encaixe. Inclusive acessórios. | 2 | 24.64 | 49.28
mt40saf011r |  | Ud | Garra de ancoragem a obra em L para mastro, para colocação em superfície, de 500 mm de comprimento e 4 mm de espessura, com abraçadeira. | 2 | 7.84 | 15.68
mt40saf050a |  | m | Cabo de aço de 2 mm de diâmetro, para grupo de espias de fixação de mastro. Inclusive placa base, ferragens e tensores. | 9 | 1.46 | 13.14
mo001 |  | h | Oficial de 1ª instalador de telecomunicações. | 1.825 | 23.31 | 42.54
mo056 |  | h | Ajudante de instalador de telecomunicações. | 1.825 | 22.09 | 40.31
|  | % | Custos directos complementares | 2 | 160.95 | 3.22
Custo de manutenção decenal: 65,67€ nos primeiros 10 anos. |  |  |  |  | Total: | 164.17