## Folha 1
IAA031 | Ud |  | Mastro para a fixação de antenas.
Mastro para fixação de 2 antenas, de tubo de aço com tratamento anticorrosão, de 5 m de altura, 35 mm de diâmetro e 1,5 mm de espessura. Inclusive grupo de espias para fixação do mastro, ancoragens e quantos acessórios sejam necessários para a sua correcta instalação.
Unitário |  | Ud |  | Descrição | Rend. | Preço unitário | Importância
mt40saf010dl |  | Ud |  | Mastro para fixação de antenas, de tubo de aço com tratamento anticorrosão, de 2,5 m de altura, 35 mm de diâmetro e 1,5 mm de espessura, união por encaixe. Inclusive acessórios. | 2 | 18.97 | 37.94
mt40saf011r |  | Ud |  | Garra de ancoragem a obra em L para mastro, para colocação em superfície, de 500 mm de comprimento e 4 mm de espessura, com abraçadeira. | 2 | 7.84 | 15.68
mt40saf050a |  | m |  | Cabo de aço de 2 mm de diâmetro, para grupo de espias de fixação de mastro. Inclusive placa base, ferragens e tensores. | 9 | 1.46 | 13.14
mo001 |  | h |  | Oficial de 1ª instalador de telecomunicações. | 1.825 | 23.31 | 42.54
mo056 |  | h |  | Ajudante de instalador de telecomunicações. | 1.825 | 22.09 | 40.31
|  | % |  | Custos directos complementares | 2 | 149.61 | 2.99
Custo de manutenção decenal: 61,04€ nos primeiros 10 anos. | [5 empty] | Total: | 152.6