## Folha 1
IAA115 | Ud |  | Repartidor.
Repartidor de 5-2400 MHz de 5 saídas, de 124x60x26 mm, 10,2 dB de perdas de inserção a 862 MHz e 12,1 dB de perdas de inserção a 2150 MHz.
Unitário |  | Ud |  | Descrição | Rend. | Preço unitário | Importância
mt40irt024v |  | Ud |  | Repartidor de 5-2400 MHz de 5 saídas, de 124x60x26 mm, 10,2 dB de perdas de inserção a 862 MHz e 12,1 dB de perdas de inserção a 2150 MHz, com conectores tipo "F". | 1 | 5.82 | 5.82
mo001 |  | h |  | Oficial de 1ª instalador de telecomunicações. | 0.107 | 23.31 | 2.49
mo056 |  | h |  | Ajudante de instalador de telecomunicações. | 0.107 | 22.09 | 2.36
|  | % |  | Custos directos complementares | 2 | 10.67 | 0.21
Custo de manutenção decenal: 1,63€ nos primeiros 10 anos. | [5 empty] | Total: | 10.88