## Folha 1
IAA031 | Ud | Mastro para a fixação de antenas.
Mastro para fixação de 3 antenas, de tubo de aço com tratamento anticorrosão, de 3 m de altura, 40 mm de diâmetro e 2 mm de espessura. Inclusive, ancoragens e quantos acessórios sejam necessários para a sua correcta instalação.
Unitário |  | Ud | Descrição | Rend. | Preço unitário | Importância
mt40saf010hw |  | Ud | Mastro para fixação de antenas, de tubo de aço com tratamento anticorrosão, de 3 m de altura, 40 mm de diâmetro e 2 mm de espessura, união por encaixe. Inclusive acessórios. | 1 | 24.64 | 24.64
mt40saf011r |  | Ud | Garra de ancoragem a obra em L para mastro, para colocação em superfície, de 500 mm de comprimento e 4 mm de espessura, com abraçadeira. | 2 | 7.84 | 15.68
mo001 |  | h | Oficial de 1ª instalador de telecomunicações. | 1.181 | 23.31 | 27.53
mo056 |  | h | Ajudante de instalador de telecomunicações. | 1.181 | 22.09 | 26.09
|  | % | Custos directos complementares | 2 | 93.94 | 1.88
Custo de manutenção decenal: 38,33€ nos primeiros 10 anos. |  |  |  |  | Total: | 95.82