## Folha 1
IAA100 | m | Cabo coaxial.
Cabo coaxial RG-6 não propagador da chama, de 75 Ohm de impedância característica média, reacção ao fogo classe Dca-s2,d2,a2, com condutor central de cobre de 1,15 mm de diâmetro, dieléctrico de polietileno celular, lâmina de alumínio/polipropileno/alumínio, malha de fios entrançados de cobre e cobertura exterior de PVC LSFH livre de halogéneos, com baixa emissão de fumos e gases corrosivos de 6,9 mm de diâmetro de cor branca. Inclusive acessórios e elementos de fixação.
Unitário |  | Ud | Descrição | Rend. | Preço unitário | Importância
mt40cfr010bc |  | m | Cabo coaxial RG-6 não propagador da chama, de 75 Ohm de impedância característica média, reacção ao fogo classe Dca-s2,d2,a2 segundo NP EN 50575, com condutor central de cobre de 1,15 mm de diâmetro, dieléctrico de polietileno celular, lâmina de alumínio/polipropileno/alumínio, malha de fios entrançados de cobre e cobertura exterior de PVC LSFH livre de halogéneos, com baixa emissão de fumos e gases corrosivos de 6,9 mm de diâmetro de cor branca. | 1 | 0.81 | 0.81
mo001 |  | h | Oficial de 1ª instalador de telecomunicações. | 0.016 | 23.31 | 0.37
mo056 |  | h | Ajudante de instalador de telecomunicações. | 0.016 | 22.09 | 0.35
|  | % | Custos directos complementares | 2 | 1.53 | 0.03
Custo de manutenção decenal: 0,08€ nos primeiros 10 anos. |  |  |  |  | Total: | 1.56