## Folha 1
IAF080 | m |  | Cabo de par de cobre.
Cabo rígido U/UTP não propagador da chama de 4 pares entrançados de cobre, categoria 6, reacção ao fogo classe Dca-s2,d2,a2 segundo NP EN 50575, com condutor unifilar de cobre, isolamento de polietileno e bainha exterior de poliolefina termoplástica LSFH livre de halogéneos, com baixa emissão de fumos e gases corrosivos, de 6,2 mm de diâmetro. Inclusive acessórios e elementos de fixação.
Unitário |  | Ud |  | Descrição | Rend. | Preço unitário | Importância
mt40cpt010i |  | m |  | Cabo rígido U/UTP não propagador da chama de 4 pares entrançados de cobre, categoria 6, reacção ao fogo classe Dca-s2,d2,a2 segundo NP EN 50575, com condutor unifilar de cobre, isolamento de polietileno e bainha exterior de poliolefina termoplástica LSFH livre de halogéneos, com baixa emissão de fumos e gases corrosivos, de 6,2 mm de diâmetro, segundo EN 50288-6-1. | 1 | 0.31 | 0.31
mo001 |  | h |  | Oficial de 1ª instalador de telecomunicações. | 0.016 | 23.31 | 0.37
mo056 |  | h |  | Ajudante de instalador de telecomunicações. | 0.016 | 22.09 | 0.35
|  | % |  | Custos directos complementares | 2 | 1.03 | 0.02
Custo de manutenção decenal: 0,08€ nos primeiros 10 anos. | [5 empty] | Total: | 1.05