## Folha 1
IAO010 | Ud |  | Repartidor geral de fibra óptica.
Repartidor geral de fibra óptica (RG-FO) em armário mural, para 6 fibras ópticas, formado por caixa mural de aço galvanizado e 1 módulo óptico de 12 conectores tipo SC simples, de aço galvanizado. O preço não inclui o armário mural.
Unitário |  | Ud |  | Descrição | Rend. | Preço unitário | Importância
mt40foa030J |  | Ud |  | Caixa mural com capacidade para 2 módulos ópticos, de aço galvanizado, de 320x300x60 mm, para instalações de fibra óptica. Inclusive fecho com chave, acessórios e fixações. | 1 | 134.29 | 134.29
mt40fod010 |  | Ud |  | Módulo óptico de 12 conectores tipo SC/APC simples, de aço galvanizado, de 200x120x20 mm. | 1 | 139.29 | 139.29
mo001 |  | h |  | Oficial de 1ª instalador de telecomunicações. | 0.751 | 23.31 | 17.51
mo056 |  | h |  | Ajudante de instalador de telecomunicações. | 0.751 | 22.09 | 16.59
|  | % |  | Custos directos complementares | 2 | 307.68 | 6.15
Custo de manutenção decenal: 25,11€ nos primeiros 10 anos. | [5 empty] | Total: | 313.83