## Folha 1
IBP500 | Ud |  | Caixa de selecção de fluxo de refrigerante, para sistema com recuperação de calor, para gás R-410A.
Caixa de selecção de fluxo de refrigerante, sistema VRF com recuperação de calor, para gás R-410A, para tubagens de refrigerante de grande comprimento (até 50 m), para um máximo de 16 unidades interiores, modelo RBM-Y2804FE "TOSHIBA", com un intervalo de capacidade total das unidades interiores ligadas a jusante de 6,4 a 10, alimentação monofásica (230V/50Hz). O preço não inclui a canalização nem a cablagem eléctrica de alimentação.
Unitário |  | Ud |  | Descrição | Rend. | Preço unitário | Importância
mt42tsb502A |  | Ud |  | Caixa de selecção de fluxo de refrigerante, sistema VRF com recuperação de calor, para gás R-410A, para tubagens de refrigerante de grande comprimento (até 50 m), para um máximo de 16 unidades interiores, modelo RBM-Y2804FE "TOSHIBA", com un intervalo de capacidade total das unidades interiores ligadas a jusante de 6,4 a 10, alimentação monofásica (230V/50Hz). | 1 | 2628 | 2628
mo005 |  | h |  | Oficial de 1ª instalador de ar condicionado. | 0.537 | 23.31 | 12.52
mo104 |  | h |  | Ajudante de instalador de ar condicionado. | 0.537 | 22.09 | 11.86
|  | % |  | Custos directos complementares | 2 | 2652.38 | 53.05
Custo de manutenção decenal: 946,90€ nos primeiros 10 anos. | [5 empty] | Total: | 2705.43