## Folha 1
IBZ005 | Ud |  | Termostato de zona.
Interface de controlo de utilizador, Think AZCE6THINKRN "AIRZONE", ecrã de tinta electrónica de 2,7" com botões tácteis capacitivos, de aço e vidro, comunicação por rádio, montagem em superfície, cor preto, para controlo da temperatura, do modo de funcionamento (como termostato mestre) e da velocidade do ventilador no sistema (como termostato mestre e em instalações com fan-coils), leitura da temperatura ambiente e da humidade relativa de zona e 6 idiomas disponíveis (espanhol, inglês, francês, italiano, alemão e português).
Unitário |  | Ud |  | Descrição | Rend. | Preço unitário | Importância
mt42air651ab |  | Ud |  | Interface de controlo de utilizador, Think AZCE6THINKRN "AIRZONE", ecrã de tinta electrónica de 2,7" com botões tácteis capacitivos, de aço e vidro, comunicação por rádio, montagem em superfície, cor preto, para controlo da temperatura, do modo de funcionamento (como termostato mestre) e da velocidade do ventilador no sistema (como termostato mestre e em instalações com fan-coils), leitura da temperatura ambiente e da humidade relativa de zona e 6 idiomas disponíveis (espanhol, inglês, francês, italiano, alemão e português). | 1 | 191 | 191
mo005 |  | h |  | Oficial de 1ª instalador de ar condicionado. | 0.108 | 23.31 | 2.52
mo104 |  | h |  | Ajudante de instalador de ar condicionado. | 0.086 | 22.09 | 1.9
|  | % |  | Custos directos complementares | 2 | 195.42 | 3.91
Custo de manutenção decenal: 39,87€ nos primeiros 10 anos. | [5 empty] | Total: | 199.33