## Folha 1
IBZ005 | Ud |  | Termostato de zona.
Interface de controlo de utilizador, Lite AZCE6LITECN "AIRZONE", ecrã de led, com botões tácteis capacitivos, de aço e vidro, ligação por cabo, montagem em superfície, cor preto, para controlo da activação e desactivação da zona, controlo da temperatura de setpoint, em intervalos de 1°C/2°F e leitura da temperatura ambiente e da humidade relativa de zona.
Unitário |  | Ud |  | Descrição | Rend. | Preço unitário | Importância
mt42air652ab |  | Ud |  | Interface de controlo de utilizador, Lite AZCE6LITECN "AIRZONE", ecrã de led, com botões tácteis capacitivos, de aço e vidro, ligação por cabo, montagem em superfície, cor preto, para controlo da activação e desactivação da zona, controlo da temperatura de setpoint, em intervalos de 1°C/2°F e leitura da temperatura ambiente e da humidade relativa de zona. | 1 | 117 | 117
mo005 |  | h |  | Oficial de 1ª instalador de ar condicionado. | 0.108 | 23.31 | 2.52
mo104 |  | h |  | Ajudante de instalador de ar condicionado. | 0.086 | 22.09 | 1.9
|  | % |  | Custos directos complementares | 2 | 121.42 | 2.43
Custo de manutenção decenal: 24,77€ nos primeiros 10 anos. | [5 empty] | Total: | 123.85