## Folha 1
ICA010 | Ud | Termoacumulador eléctrico.
Termoacumulador eléctrico para o serviço de A.Q.S., resistência embainhada de esteatite, capacidade 120 l, potência 2 kW, eficiência energética classe C, perfil de consumo L, ajuste de temperatura de 30°C a 80°C, de 440 mm de diâmetro e 1164 mm de altura, formado por tanque de aço vitrificado, isolamento de espuma de poliuretano, ânodo de sacrifício de magnésio com indicador luminoso do seu estado, válvula de segurança e válvula antirretorno, com função de protecção anti-geadas, com tripé para apoio de termoacumulador eléctrico. Inclusive suporte e ancoragens de fixação, válvula de segurança antirretorno, válvulas de corte de esfera, tubos de ligação flexíveis, tanto na entrada de água como na saída. Totalmente montado, ligado e testado.
Unitário |  | Ud | Descrição | Rend. | Preço unitário | Importância
mt38ted015s |  | Ud | Termoacumulador eléctrico para o serviço de A.Q.S., resistência embainhada de esteatite, capacidade 120 l, potência 2 kW, eficiência energética classe C, perfil de consumo L, ajuste de temperatura de 30°C a 80°C, de 440 mm de diâmetro e 1164 mm de altura, formado por tanque de aço vitrificado, isolamento de espuma de poliuretano, ânodo de sacrifício de magnésio com indicador luminoso do seu estado, válvula de segurança e válvula antirretorno, com função de protecção anti-geadas. | 1 | 373.45 | 373.45
mt38ted001a |  | Ud | Tripé para apoio de termoacumulador eléctrico. | 1 | 190.13 | 190.13
mt37sve010c |  | Ud | Válvula de esfera de latão niquelado para enroscar de 3/4". | 2 | 7.3 | 14.6
mt38www011 |  | Ud | Material auxiliar para instalações de A.Q.S. | 1 | 1.45 | 1.45
mo008 |  | h | Oficial de 1ª canalizador. | 0.934 | 23.31 | 21.77
mo107 |  | h | Ajudante de canalizador. | 0.934 | 22.09 | 20.63
|  | % | Custos directos complementares | 2 | 622.03 | 12.44
Custo de manutenção decenal: 482,20€ nos primeiros 10 anos. |  |  |  |  | Total: | 634.47