## Folha 1
ICD117 | Ud | Chapéu de conduta de ventilação para depósito de combustível líquido.
Chapéu de conduta de ventilação para depósito de combustível líquido, tipo seta, de 1 1/4".
Unitário |  |  | Ud | Descrição | Rend. | Preço unitário | Importância
mt38dep030b |  |  | Ud | Chapéu tipo cogumelo, de latão, com grelha corta-fogo, para enroscar, de 1 1/4". | 1 | 5.82 | 5.82
mo004 |  |  | h | Oficial de 1ª instalador de aquecimento. | 0.11 | 23.31 | 2.56
mo103 |  |  | h | Ajudante de instalador de aquecimento. | 0.11 | 22.09 | 2.43
|  |  | % | Custos directos complementares | 2 | 10.81 | 0.22
Custo de manutenção decenal: 0,99€ nos primeiros 10 anos. | [5 empty] | Total: | 11.03