## Folha 1
ICD120 | Ud |  | Depósito de combustível líquido, de superfície, de polietileno de alta densidade (PEAD/HDPE).
Depósito de gasóleo, de superfície, colocado no exterior do edifício, de polietileno de alta densidade (PEAD/HDPE), de parede simples contido em bandeja, com uma capacidade de 500 litros.
Unitário |  | Ud |  | Descrição |  | Rend. |  | Preço unitário | Importância
mt38dep116a |  | Ud |  | Bandeja de recolha de derrames de polietileno de alta densidade (PEAD/HDPE). |  | 1 |  | 93.11 | 93.11
mt38dep099a |  | Ud |  | Depósito homologado de combustível líquido, de superfície, de polietileno de alta densidade (PEAD/HDPE), de parede simples, de 1180x640x955 mm, com uma capacidade de 500 litros e quatro bocas de entrada/saída, segundo EN 13341. |  | 1 |  | 224.64 | 224.64
mt38dep114a |  | Ud |  | Acessórios de carga, aspiração e ventilação para depósito de combustível líquido de polietileno de alta densidade (PEAD/HDPE). |  | 1 |  | 26.15 | 26.15
mo004 |  | h |  | Oficial de 1ª instalador de aquecimento. |  | 0.658 |  | 23.31 | 15.34
mo103 |  | h |  | Ajudante de instalador de aquecimento. |  | 0.658 |  | 22.09 | 14.54
|  | % |  | Custos directos complementares |  | 2 |  | 373.78 | 7.48
Custo de manutenção decenal: 53,38€ nos primeiros 10 anos. | [7 empty] | Total: | 381.26
Referência e título da norma |  |  |  |  | Aplicabilidade(a) |  | Obrigatoriedade(b) |  |  | Sistema(c)
EN 13341:2005+A1:2011 |  |  |  |  | 1102010 |  | 1102010 |  |  | 1/3
Reser vatórios termoplásticos estáticos para armazenagem acima do solo de óleos de aquecimento doméstico, querosene e combustíveis de motores diesel — Moldado de sopro em polietileno, moldado rotacional em polietileno e poliamida 6 por reservatórios de polimerização iónica — Requisitos e métodos de ensaio
(a) Data de entrada em aplicação da norma harmonizada
(b) Data final do período de coexistência
(c) Sistema de avaliação e verificação da regularidade do desempenho