## Folha 1
ICD135 | Ud | Válvula de retenção.
Válvula de retenção de latão para enroscar de 3/4".
Unitário |  |  | Ud | Descrição | Rend. | Preço unitário | Importância
mt38dep800c |  |  | Ud | Válvula de retenção de latão para enroscar de 3/4". | 1 | 12 | 12
mo004 |  |  | h | Oficial de 1ª instalador de aquecimento. | 0.11 | 23.31 | 2.56
mo103 |  |  | h | Ajudante de instalador de aquecimento. | 0.11 | 22.09 | 2.43
|  |  | % | Custos directos complementares | 2 | 16.99 | 0.34
Custo de manutenção decenal: 2,95€ nos primeiros 10 anos. | [5 empty] | Total: | 17.33