## Folha 1
ICD140 | Ud |  | Filtro de retenção de resíduos de gasóleo.
Filtro de retenção de resíduos para gasóleo, com corpo de alumínio, vaso de plástico transparente e peneiro de aço inoxidável com perfurações de 100 µm de diâmetro, com rosca cilíndrica de 1/2", PN=2 bar.
Unitário |  | Ud |  | Descrição | Rend. | Preço unitário | Importância
mt38dep810i |  | Ud |  | Filtro de retenção de resíduos para gasóleo, com corpo de alumínio, vaso de plástico transparente e peneiro de aço inoxidável com perfurações de 100 µm de diâmetro, com rosca cilíndrica de 1/2", PN=2 bar. | 1 | 12.41 | 12.41
mo004 |  | h |  | Oficial de 1ª instalador de aquecimento. | 0.165 | 23.31 | 3.85
mo103 |  | h |  | Ajudante de instalador de aquecimento. | 0.165 | 22.09 | 3.64
|  | % |  | Custos directos complementares | 2 | 19.9 | 0.4
Custo de manutenção decenal: 3,45€ nos primeiros 10 anos. | [5 empty] | Total: | 20.3