## Folha 1
ICD170 | Ud |  | Contador de gasóleo.
Contador de gasóleo, para enroscar, de 1" de diâmetro nominal.
Unitário |  | Ud |  | Descrição | Rend. | Preço unitário | Importância
mt38sss200e |  | Ud |  | Contador de gasóleo, para enroscar, de 1" de diâmetro nominal, caudal máximo de 3000 l/h e temperatura máxima do líquido conduzido 130°C, inclusive racores de ligação. | 1 | 1270.39 | 1270.39
mo004 |  | h |  | Oficial de 1ª instalador de aquecimento. | 0.439 | 25.32 | 11.12
|  | % |  | Custos directos complementares | 2 | 1281.51 | 25.63
Custo de manutenção decenal: 326,79€ nos primeiros 10 anos. | [5 empty] | Total: | 1307.14