## Folha 1
ICE024 | Ud | Acessório para tubagem de distribuição de água para sistema de aquecimento e arrefecimento por tecto radiante.
Manguito de 20x9,9 mm de diâmetro.
Unitário |  | Ud | Descrição | Rend. | Preço unitário | Importância
mt38etu109a |  | Ud | Manguito de 20x9,9 mm de diâmetro, sistema de união Quick and Easy, inclusive anéis. | 1 | 14.8 | 14.8
mo103 |  | h | Ajudante de instalador de aquecimento. | 0.011 | 22.09 | 0.24
|  | % | Custos directos complementares | 2 | 15.04 | 0.3
Custo de manutenção decenal: 1,23€ nos primeiros 10 anos. |  |  |  |  | Total: | 15.34