## Folha 1
ICE161 | Ud |  | Grupo de impulsão para colector, com central pré-montada.
Grupo de impulsão para controlo da bomba de circulação em instalações de aquecimento, com central, instalação horizontal em colector, válido para instalação de piso radiante até 30 kW, formado por central com sonda de temperatura exterior e sonda de temperatura de impulsão, circulador com regulação electrónica integrada (pressão constante) Wilo Stratos Para 1/8, termostato digital com sonda de humidade, válvula misturadora de 3 vias e actuador para válvula misturadora de 3 vias. Totalmente montado, ligado e testado.
Unitário |  | Ud |  | Descrição | Rend. | Preço unitário | Importância
mt38gpu029i |  | Ud |  | Grupo de impulsão para controlo da bomba de circulação em instalações de aquecimento, com central, instalação horizontal em colector, válido para instalação de piso radiante até 30 kW, formado por central com sonda de temperatura exterior e sonda de temperatura de impulsão, circulador com regulação electrónica integrada (pressão constante) Wilo Stratos Para 1/8, termostato digital com sonda de humidade, válvula misturadora de 3 vias e actuador para válvula misturadora de 3 vias. | 1 | 2964 | 2964
mo004 |  | h |  | Oficial de 1ª instalador de aquecimento. | 0.545 | 23.31 | 12.7
mo103 |  | h |  | Ajudante de instalador de aquecimento. | 0.545 | 22.09 | 12.04
|  | % |  | Custos directos complementares | 2 | 2988.74 | 59.77
Custo de manutenção decenal: 152,43€ nos primeiros 10 anos. | [5 empty] | Total: | 3048.51