## Folha 1
ICF110 | Ud |  | Aerotermo.
Aerotermo de água quente, para instalação solar térmica, alimentação trifásica a 400 V, potência dissipadora de 80 kW, com um ventilador de 780 W de potência, adequado para funcionar com solução água-glicol de até 40% de anticongelante puro, de alta resistência à corrosão. Totalmente montado, ligado e colocado em funcionamento pela empresa instaladora para a verificação do seu correcto funcionamento.
Unitário |  | Ud |  | Descrição | Rend. | Preço unitário | Importância
mt38csj600ua |  | Ud |  | Aerotermo de água quente, para instalação solar térmica, alimentação trifásica a 400 V, potência dissipadora de 80 kW, com um ventilador de 780 W de potência, adequado para funcionar com solução água-glicol de até 40% de anticongelante puro, de alta resistência à corrosão. | 1 | 2274.65 | 2274.65
mo005 |  | h |  | Oficial de 1ª instalador de ar condicionado. | 3.267 | 23.31 | 76.15
mo104 |  | h |  | Ajudante de instalador de ar condicionado. | 3.267 | 22.09 | 72.17
|  | % |  | Custos directos complementares | 2 | 2422.97 | 48.46
Custo de manutenção decenal: 692,00€ nos primeiros 10 anos. | [5 empty] | Total: | 2471.43