## Folha 1
ICG031 | Ud | Caldeira a gás, doméstica, convencional, mural, para aquecimento.
Caldeira mural a gás butano e propano, só aquecimento, câmara de combustão estanque, potência modulante de 10,6 a 35 kW, dimensões 850x480x370 mm, acendimento electrónico e segurança por ionização, sem chama piloto, painel de comando com display digital, vaso de expansão, kit standard de evacuação de fumos e modelo de montagem. Totalmente montada, ligada e testada.
Unitário |  | Ud | Descrição | Rend. | Preço unitário | Importância
mt38cmj016h |  | Ud | Caldeira mural a gás butano e propano, só aquecimento, câmara de combustão estanque, potência modulante de 10,6 a 35 kW, dimensões 850x480x370 mm, acendimento electrónico e segurança por ionização, sem chama piloto, painel de comando com display digital, vaso de expansão, kit standard de evacuação de fumos e modelo de montagem. | 1 | 1804.2 | 1804.2
mt38www010 |  | Ud | Material auxiliar para instalações de aquecimento. | 1 | 1.68 | 1.68
mo004 |  | h | Oficial de 1ª instalador de aquecimento. | 3.267 | 23.31 | 76.15
mo103 |  | h | Ajudante de instalador de aquecimento. | 3.267 | 22.09 | 72.17
|  | % | Custos directos complementares | 2 | 1954.2 | 39.08
Custo de manutenção decenal: 1.893,62€ nos primeiros 10 anos. |  |  |  |  | Total: | 1993.28