## Folha 1
ICH060 | Ud |  | Recuperador tipo cassete a lenha.
Recuperador tipo cassete inserível a lenha, potência térmica nominal 7 kW, rendimento 71,5%, volume de aquecimento, calculado com um requisito de 40 W/m³, 170 m³, de aço cor antracite, com ventilação por convecção natural.
Unitário |  | Ud |  | Descrição | Rend. | Preço unitário | Importância
mt38arc070d |  | Ud |  | Recuperador tipo cassete inserível a lenha, potência térmica nominal 7 kW, rendimento 71,5%, volume de aquecimento, calculado com um requisito de 40 W/m³, 170 m³, de aço cor antracite, com ventilação por convecção natural, composto de frontal, porta e queimador de ferro fundido, vidro cerâmico esmerilado resistente a 800°C, gaveta de cinzas, ar primário regulável manualmente, ar secundário fixo, sacode-grelha de accionamento exterior, tiragem de fumos controlado automaticamente ao abrir a porta e difusor de fluxo de ar direccionável, segundo EN 13229. | 1 | 1267.5 | 1267.5
mt38arc600d |  | Ud |  | Colocação em funcionamento e formação no manuseamento de recuperador tipo cassete inserível a lenha. | 1 | 60 | 60
mo004 |  | h |  | Oficial de 1ª instalador de aquecimento. | 1.073 | 25.32 | 27.17
mo103 |  | h |  | Ajudante de instalador de aquecimento. | 1.073 | 23.99 | 25.74
|  | % |  | Custos directos complementares | 2 | 1380.41 | 27.61
Custo de manutenção decenal: 239,36€ nos primeiros 10 anos. | [5 empty] | Total: | 1408.02