## Folha 1
ICM020 | Ud |  | Aerotermo eléctrico.
Aerotermo eléctrico mural, com caixa de chapa de aço pintada, de 370x450x80 mm, caudal de ar 350 m³/h, nível sonoro a 1,5 m 43 dBA, potência 3 kW, divisível em 2 etapas, ventilador helicoidal de alumínio com motor para alimentação monofásica a 230 V, resistência eléctrica espiral isolada com pó de quartzo, interruptor de comando, contactor, protector térmico incorporado e suportes para parede.
Unitário |  | Ud |  | Descrição | Rend. | Preço unitário | Importância
mt42csp010aa |  | Ud |  | Aerotermo eléctrico mural, com caixa de chapa de aço pintada, de 370x450x80 mm, caudal de ar 350 m³/h, nível sonoro a 1,5 m 43 dBA, potência 3 kW, divisível em 2 etapas, ventilador helicoidal de alumínio com motor para alimentação monofásica a 230 V, resistência eléctrica espiral isolada com pó de quartzo, interruptor de comando, contactor, protector térmico incorporado e suportes para parede. | 1 | 374.63 | 374.63
mo004 |  | h |  | Oficial de 1ª instalador de aquecimento. | 0.215 | 23.31 | 5.01
mo103 |  | h |  | Ajudante de instalador de aquecimento. | 0.215 | 22.09 | 4.75
|  | % |  | Custos directos complementares | 2 | 384.39 | 7.69
Custo de manutenção decenal: 58,81€ nos primeiros 10 anos. | [5 empty] | Total: | 392.08