## Folha 1
ICN007 | Ud | Peça para calha protectora para a linha frigorífica, a cablagem eléctrica de alimentação e a rede de evacuação de condensados.
Tampa final de PVC, cor branca RAL 9010, de 60x90 mm. O preço não inclui a linha frigorífica, a cablagem eléctrica de alimentação nem a rede de evacuação de condensados.
Unitário |  |  | Ud | Descrição | Rend. | Preço unitário | Importância
mt35une106bj |  |  | Ud | Tampa final de PVC, cor branca RAL 9010, de 60x90 mm, com parafusos. | 1 | 5.83 | 5.83
mo003 |  |  | h | Oficial de 1ª electricista. | 0.059 | 23.31 | 1.38
mo102 |  |  | h | Ajudante de electricista. | 0.059 | 22.09 | 1.3
|  |  | % | Custos directos complementares | 2 | 8.51 | 0.17
Custo de manutenção decenal: 0,43€ nos primeiros 10 anos. | [5 empty] | Total: | 8.68