## Folha 1
ICN007 | Ud | Peça para calha protectora para a linha frigorífica, a cablagem eléctrica de alimentação e a rede de evacuação de condensados.
Cobre-juntas de PVC, cor branca RAL 9010, de 60x90 mm. O preço não inclui a linha frigorífica, a cablagem eléctrica de alimentação nem a rede de evacuação de condensados.
Unitário |  |  | Ud | Descrição | Rend. | Preço unitário | Importância
mt35une107bj |  |  | Ud | Cobre-juntas de PVC, cor branca RAL 9010, de 60x90 mm, para colocar à pressão. | 1 | 5.34 | 5.34
mo003 |  |  | h | Oficial de 1ª electricista. | 0.059 | 23.31 | 1.38
mo102 |  |  | h | Ajudante de electricista. | 0.059 | 22.09 | 1.3
|  |  | % | Custos directos complementares | 2 | 8.02 | 0.16
Custo de manutenção decenal: 0,41€ nos primeiros 10 anos. | [5 empty] | Total: | 8.18