## Folha 1
ICN007 | Ud | Peça para calha protectora para a linha frigorífica, a cablagem eléctrica de alimentação e a rede de evacuação de condensados.
Derivação T de PVC, cor branca RAL 9010, de 40x60 mm. O preço não inclui a linha frigorífica, a cablagem eléctrica de alimentação nem a rede de evacuação de condensados.
Unitário |  |  | Ud | Descrição | Rend. | Preço unitário | Importância
mt35une108b |  |  | Ud | Derivação T de PVC, cor branca RAL 9010, de 40x60 mm, para colocar à pressão. | 1 | 3.99 | 3.99
mo003 |  |  | h | Oficial de 1ª electricista. | 0.059 | 23.31 | 1.38
mo102 |  |  | h | Ajudante de electricista. | 0.059 | 22.09 | 1.3
|  |  | % | Custos directos complementares | 2 | 6.67 | 0.13
Custo de manutenção decenal: 0,34€ nos primeiros 10 anos. | [5 empty] | Total: | 6.8