## Folha 1
ICN011 | Ud |  | Derivação para linha frigorífica de líquido e de gás.
Derivação de linha frigorífica formada por conjunto de dois colectores, um para a linha de líquido e outro para a linha de gás, de 4 saídas cada um, com uma potência frigorífica total menor ou igual a 45 kW das unidades interiores ligadas a jusante.
Unitário |  | Ud |  | Descrição | Rend. | Preço unitário | Importância
mt42sam014a |  | Ud |  | Conjunto de dois colectores, um para a linha de líquido e outro para a linha de gás, de 4 saídas cada um, com uma potência frigorífica total menor ou igual a 45 kW das unidades interiores ligadas a jusante. | 1 | 121.88 | 121.88
mo005 |  | h |  | Oficial de 1ª instalador de ar condicionado. | 0.054 | 23.31 | 1.26
mo104 |  | h |  | Ajudante de instalador de ar condicionado. | 0.054 | 22.09 | 1.19
|  | % |  | Custos directos complementares | 2 | 124.33 | 2.49
Custo de manutenção decenal: 44,39€ nos primeiros 10 anos. | [5 empty] | Total: | 126.82