## Folha 1
ICP035 | Ud |  | Peça para formação de conduta rígida de descarga para climatizador evaporativo.
Tramo recto de ligação directa ao difusor, de chapa de aço galvanizado, de 550x550x1500 mm.
Unitário |  | Ud |  | Descrição | Rend. | Preço unitário | Importância
mt42ter071a |  | Ud |  | Tramo recto de ligação directa ao difusor, de chapa de aço galvanizado, de 550x550x1500 mm. | 1 | 129.68 | 129.68
mo005 |  | h |  | Oficial de 1ª instalador de ar condicionado. | 0.107 | 23.31 | 2.49
mo104 |  | h |  | Ajudante de instalador de ar condicionado. | 0.107 | 22.09 | 2.36
|  | % |  | Custos directos complementares | 2 | 134.53 | 2.69
Custo de manutenção decenal: 23,33€ nos primeiros 10 anos. | [5 empty] | Total: | 137.22