## Folha 1
ICP035 | Ud |  | Peça para formação de conduta rígida de descarga para climatizador evaporativo.
Tremonha de redução, de chapa de aço galvanizado, para formação de conduta de descarga para climatizador evaporativo, de 550x550-660x660 mm e 300 mm de altura.
Unitário |  | Ud |  | Descrição | Rend. | Preço unitário | Importância
mt42ter072a |  | Ud |  | Tremonha de redução, de chapa de aço galvanizado, para formação de conduta de descarga para climatizador evaporativo, de 550x550-660x660 mm e 300 mm de altura. | 1 | 76.05 | 76.05
mo005 |  | h |  | Oficial de 1ª instalador de ar condicionado. | 0.107 | 23.31 | 2.49
mo104 |  | h |  | Ajudante de instalador de ar condicionado. | 0.107 | 22.09 | 2.36
|  | % |  | Custos directos complementares | 2 | 80.9 | 1.62
Custo de manutenção decenal: 14,03€ nos primeiros 10 anos. | [5 empty] | Total: | 82.52